## PRESUP. TAMISAJE AGOSTO -20 (2
MINISTERIO DE OBRAS PUBLICAS Y COMUNICACIONES
MOPC, SANTO DOMINGO, REP. DOM.
PRESUPUESTOS DE EDIFICACIONES.
PRESUP: No. 00-15 PARA LA CONST. DEL EDIFICIO QUE ALOJARA EL LABORATORIO DE TAMIZ
NEONATAL UBIC. EN EL HOSPITAL ROBERT READ CABRAL D.N. REP. DOM.-
No. | PARTIDAS | CANT. | UD | P.U. | VALOR | SUB-TOTAL
PRIMER NIVEL
Preliminares
1- | Limpieza del solar | 208.61 | m2 |  | 0
a.- | Fumigacion | 208.61 | m2 |  | 0
b.- | Replanteo. | 1 | pa |  | 0
c.- | Caseta de materiales | 1 | ud |  | 0
d.- | Letreros en obra | 2 | ud |  | 0 | 0
2- | Movimiento de Tierra
a.- | Corte de capa vegetal | 12 | m3 |  | 0
b.- | Excavación | 223.02 | m3 |  | 0
c.- | Relleno compactado bajo platea | 96 | m3 |  | 0
d.- | Relleno compactado sobre platea | 153.01 | m3 |  | 0
e- | Bote de material | 294.37 | m3 |  | 0 | 0
3- | Hormigón Armado
a.- | Platea ( e=0.45 m ) | 63.01 | m3 |  | 0
b.- | Zapata de escalera | 0.24 | m3 |  | 0
c.- | Zapata de muro M8 | 1.8 | m3 |  | 0
d.- | Zapata de muro escalera | 4.04 | m3 |  | 0
e.- | Columnas C2 | 2.15 | m3 |  | 0
f.- | Columnas C3 | 0.39 | m3 |  | 0
g.- | Columnas C4 | 0.41 | m3 |  | 0
h- | Muro MI ( e = 0.20 mt ) | 3.78 | m3 |  | 0
i- | Muro M2 ( e = 0.20 mt ) | 0.86 | m3 |  | 0
j- | Muro M3 ( e = 0.20 mt ) | 1.06 | m3 |  | 0
k- | Muro M4 ( e = 0.20 mt ) | 1.07 | m3 |  | 0
l- | Muro M5 ( e = 0.25 mt ) | 2.86 | m3 |  | 0
m- | Muro M6 ( e = 0.20 mt ) | 9.85 | m3 |  | 0
n- | Muro M8 ( e = 0.20 mt ) | 1.87 | m3 |  | 0
ñ- | Portico PA1 | 0.37 | m3 |  | 0
o- | Portico PD | 1.01 | m3 |  | 0
p- | Portico PF | 1.01 | m3 |  | 0
q- | Portico PI | 1.01 | m3 |  | 0
r- | Portico P4 | 0.22 | m3 |  | 0
s- | Portico P8 | 0.27 | m3 |  | 0
t- | Viga VNA | 2.15 | m3 |  | 0
u- | Losa maciza entrepiso | 17.13 | m3 |  | 0
v- | Rampa de escalera tipo I (e=0.15mt) | 3.35 | m3 |  | 0
w- | Rampa de escalera tipo II (e=0.15mt) | 1.65 | m3 |  | 0
x- | Dintel D1 ( 0,20 x 0,20 ) | 0.37 | m3 |  | 0
y- | Dintel D2 ( 0,20 x 0,40 ) | 0.75 | m3 |  | 0 | 0
4- | Muros de Bloques
a.- | Mm1 de 0,20 mt con Ø 3/8" a 0,20 mt y 2 Ø 3/8" a 0,60 mt BNP | 31.92 | m2 |  | 0
b.- | M de carga de 0,20 mt con Ø 3/8" a 0,60 mt y 2 Ø 3/8" a 0,60 mt BNP | 16.27 | m2 |  | 0
c.- | De 0.15 mt. Con 3/8 a 0.80 mt B.N.P | 15.9 | m2 |  | 0
d.- | Mm1 de 0,20 mt con Ø 3/8" a 0,20 mt y 2 Ø 3/8" a 0,60 mt SNP | 75.27 | m2 |  | 0
e.- | M de carga de 0,20 mt con Ø 3/8" a 0,60 mt y 2 Ø 3/8" a 0,60 mt SNP | 38.41 | m2 |  | 0
f.- | De 0.15 mt. Con 3/8 a 0.80 mt S.N.P | 150.43 | m2 |  | 0
g.- | Division baños de PVC (H= 1.8O mt ) | 2.76 | m2 |  | 0 | 0
5- | Terminación de Superficies
a.- | Liso en interior | 1450.8 | m2 |  | 0
b.- | Liso en exterior | 825.4 | m2 |  | 0
c.- | Liso en superficie de hormigon | 419.73 | m2 |  | 0
d.- | Fraguache | 419.73 | m2 |  | 0
e.- | Cantos | 360.26 | ml |  | 0
f.- | Estría de aluminio de 3" en fachada | 106.5 | ml |  | 0
g.- | Durock en fachada frontal y posterior | 308.42 | m2 |  | 0
h.- | Fascia en durock en fachada de 50 cm. | 255.78 | ml |  | 0 | 0
6- | Terminación de Pisos
a.- | Granito fondo blanco de ( 0,40 x 0,40 ) | 65.45 | m2 |  | 0
b.- | Porcelanato de alto transito de ( 0,40 x 0,40 ) | 93.56 | m2 |  | 0
c.- | Zocalos de granito fondo blanco de( 0,10 x 0,40 ) | 116.37 | ml |  | 0
d.- | Zocalos de porcelanato de alto transito de ( 0,10 x 0,40 ) | 982.53 | ml |  | 0 | 0
7- | Revestimientos
a.- | Ceramica de (0.20 x 0,30) en baños , importado | 23.61 | m2 |  | 0 | 0
8- | Portaje
a.- | Puerta de panel de madera de 0.10, bastidor de madera de 1 1/2 X 2. bordes de 1/2 X 1 3/4. acabado mate,MDF con chape melaminico de 6 mm.Marco de madera de 45 X 100 mm, jamba de 35 X 12 mm de ( 0.50 x 2.10 ) | 1 | ud |  | 0
b.- | Puerta de panel de madera de 0.10, bastidor de madera de 1 1/2 X 2. bordes de 1/2 X 1 3/4. acabado mate,MDF con chape melaminico de 6 mm.Marco de madera de 45 X 100 mm, jamba de 35 X 12 mm de ( 0.85 x 2.10 ) 2,0 ud y ( 0,90 x 2,10 ) 4,0 ud | 6 | ud |  | 0
c.- | Puerta de panel de madera de 0.10, bastidor de madera de 1 1/2 X 2. bordes de 1/2 X 1 3/4. acabado mate,MDF con chape melaminico de 6 mm.Marco de madera de 45 X 100 mm, jamba de 35 X 12 mm de ( 1,15 x 2,10 ) 2,0 ud | 2 | ud |  | 0
d.- | Puerta de panel de madera de 0.10, bastidor de madera de 1 1/2 X 2. bordes de 1/2 X 1 3/4. acabado mate,MDF con chape melaminico de 6 mm.Marco de madera de 45 X 100 mm, jamba de 35 X 12 mm de ( 1,95 x 2,10 ) 1,0 ud y ( 1,98 x 2,10 )3,0 ud | 3 | ud |  | 0
e.- | Puertas de PVC en baños | 4 | ud |  | 0
f.- | Ventanas corredizas de aluminio color blanco con perfileria 2 x 4 con simuladores tipo frances con baguetas de 1 1/2",con vidrio de 3/8" resistente a terremoto,tipo M40 con cierre hermetico | 2.32 | m2 |  | 0
g.- | Ventanas proyectadas de aluminio color blanco con perfileria 2 x 4 con simuladores tipo frances con baguetas de 1 1/2",con vidrio de 3/8" resistente a terremoto,tipo M40 con cierre hermetico | 14.88 | m2 |  | 0
h.- | Vidrios fijos en entrada principal | 19.44 | m2 |  | 0 | 0
9- | Plafones
a.- | Plafond de fibra mineral ( 0,61 x 0,61 x 5/8 ) | 159.01 | m2 |  | 0 | 0
10- | Terminación de Escaleras
Escalera # 1
a- | Escalones de granito fondo blanco | 29.21 | ml |  | 0
b- | Zócalos de granito fondo blanco | 46 | ud |  | 0
c- | Descanso de granito fondo blanco | 6.7 | m2 |  | 0
d- | Zócalos en descanso de granito fondo blanco | 9.58 | ml |  | 0
e- | Baranda de aluminio comercial | 14.62 | ml |  | 0 | 0
Escalera # 2
a- | Escalones de granito fondo blanco | 10.8 | ml |  | 0
b- | Zócalos de granito fondo blanco | 12 | ud |  | 0
c- | Descanso de granito fondo blanco | 3.24 | m2 |  | 0
d- | Zócalos en descanso de granito fondo blanco | 6.3 | ml |  | 0
e- | Baranda de aluminio comercial | 3.6 | ml |  | 0 | 0
11- | Instalación Sanitaria
a.- | Inodoros fuxometros | 3 | ud |  | 0
b.- | Lavamanos empotrados incl mezcladora | 4 | ud |  | 0
c.- | Lavamanos en pared incl mezcladora | 1 | ud |  | 0
d.- | Fregaderos de acero inoxidable de 1B incluye mezcladora | 1 | ud |  | 0
e.- | Orinales | 1 | ud |  | 0
f.- | Desagüe de piso de 2" | 4 | ud |  | 0
g.- | Ventilación 3" | 4 | ud |  | 0
h.- | Dispensador de papel higienico | 3 | ud |  | 0
i.- | Dispensador de papel toalla | 2 | ud |  | 0
j.- | Dispensador de jabon liquido | 2 | ud |  | 0
k.- | Columna de agua caliente 3/4" | 5 | ud |  | 0
l.- | Columna de agua fria 3" | 1 | ud |  | 0
m.- | Valvula de paso de 3/4" | 5 | ud |  | 0
n.- | Valvula de paso de 3" | 3 | ud |  | 0
ñ.- | Tope de marmolite en baños | 25.39 | p2 |  | 0
o.- | Tapon registro 3" | 4 | ud |  | 0
p.- | Tuberia de Ø 3/4" abastecimiento | 45.36 | ml |  | 0
q.- | Tuberia de Ø 1" abastecimiento | 38.51 | ml |  | 0
r- | Tuberia de Ø 3" abastecimiento | 14.53 | ml |  | 0
s- | Tuberia de Ø 3" de arrastre | 43.79 | ml |  | 0
t- | Tuberia de Ø 4" de arrastre | 15.93 | ml |  | 0
u- | Tuberia de Ø 6" de arrastre | 26.8 | ml |  | 0
v- | Camara de inspeccion ( 1,10 x 1,10 x 0,75 ) | 7 | ud |  | 0
w- | Trampa de grasa ( 1,20 x 1,40 x 1,05 ) | 1 | ud |  | 0
x- | Tubería y piezas por aparato | 1 | pa |  | 0
y- | Mano de obra plomero | 1 | pa |  | 0 | 0
12- | Pintura (dos manos)
a.- | Base | 2276.2 | m2 |  | 0
b.- | Semigloss en interior | 1450.8 | m2 |  | 0
c.- | Acrílica exterior | 825.4 | m2 |  | 0 | 0
13- | Varios Generales
a.- | Andamios exteriores | 1129.73 | m2 |  | 0
b.- | Extintores ABC tipo quimico seco de 20 kg. | 2 | ud |  | 0
c.- | Acondicionamiento de tuberia exterior para conectar con arrastre y abastecimiento existente | 1 | pa |  | 0 | 0
| SUB-TOTAL PRIMER NIVEL |  |  |  | RD$ | 0
SEGUNDO NIVEL
1- | Preliminares
a.- | Replanteo. | 1 | pa |  | 0 | 0
2- | Hormigón Armado
a- | Columnas C1 | 9.3 | m3 |  | 0
b- | Columnas C2 | 1.98 | m3 |  | 0
c- | Columnas C3 | 0.36 | m3 |  | 0
d.- | Columnas C4 | 0.38 | m3 |  | 0
e.- | Muro MI ( e = 0.20 mt ) | 3.48 | m3 |  | 0
f.- | Muro M2 ( e = 0.20 mt ) | 0.78 | m3 |  | 0
g.- | Muro M3 ( e = 0.20 mt ) | 0.98 | m3 |  | 0
h- | Muro M4 ( e = 0.20 mt ) | 0.98 | m3 |  | 0
i- | Muro M5 ( e = 0.25 mt ) | 2.47 | m3 |  | 0
j- | Muro M6 ( e = 0.20 mt ) | 9.07 | m3 |  | 0
k- | Muro M8 ( e = 0.20 mt ) | 1.87 | m3 |  | 0
l- | Muro M9 ( e = 0.20 mt ) | 1.72 | m3 |  | 0
m- | Portico PA | 0.89 | m3 |  | 0
n- | Portico PA1 | 0.37 | m3 |  | 0
ñ- | Portico PB | 1.47 | m3 |  | 0
o- | Portico PC | 2.62 | m3 |  | 0
p- | Portico PD | 1.01 | m3 |  | 0
q- | Portico PF | 1.01 | m3 |  | 0
r- | Portico PI | 1.01 | m3 |  | 0
s- | Portico PH | 3.91 | m3 |  | 0
t- | Portico P4 | 0.22 | m3 |  | 0
v- | Portico P8 | 0.27 | m3 |  | 0
w- | Portico P9 | 1.92 | m3 |  | 0
x- | Portico P11 | 1.48 | m3 |  | 0
y- | Portico P12 | 1.48 | m3 |  | 0
z- | Portico P13 | 1.48 | m3 |  | 0
a1- | Portico P14 | 1.48 | m3 |  | 0
b1.- | Portico P15 | 1.48 | m3 |  | 0
c1.- | Portico P16 | 1.48 | m3 |  | 0
d1.- | Portico P18 | 2.05 | m3 |  | 0
e1.- | Portico P19 | 2.05 | m3 |  | 0
f1.- | Portico P20 | 2.03 | m3 |  | 0
g1.- | Portico P21 | 1.22 | m3 |  | 0
h1.- | Portico P22 | 2.05 | m3 |  | 0
j1- | Viga VNA | 2.15 | m3 |  | 0
u- | Losas macizas de entrepiso | 45.19 | m3 |  | 0
v- | Rampa de escalera tipo I (e=0.15mt) | 3.07 | m3 |  | 0
w- | Rampa de escalera tipo II (e=0.15mt) | 1.43 | m3 |  | 0
x- | Dintel D1 ( 0,20 x 0,20 ) | 0.37 | m3 |  | 0
y- | Dintel D2 ( 0,20 x 0,40 ) | 0.75 | m3 |  | 0 | 0
3- | Muros de Bloques
a.- | Mm1 de 0,20 mt con Ø 3/8" a 0,20 mt y 2 Ø 3/8" a 0,60 mt | 72.63 | m2 |  | 0
b.- | M de carga de 0,20 mt con Ø 3/8" a 0,60 mt y 2 Ø 3/8" a 0,60 mt | 37.34 | m2 |  | 0
c.- | De 0.15 mt. Con 3/8 a 0.80 mt | 158.26 | m2 |  | 0
d- | Muros de sheetrock con aislante acustico | 185.57 | m2 |  | 0
e.- | Divisiones en baños de PVC | 4.12 | m2 |  | 0 | 0
4- | Terminación de Superficies
a.- | Liso en interior | 2722.8 | m2 |  | 0
b.- | Liso en exterior | 1401.4 | m2 |  | 0
c.- | Liso en superficie de hormigon | 833.38 | m2 |  | 0
d.- | Fraguache | 833.38 | m2 |  | 0
e.- | Cantos | 577.88 | ml |  | 0 | 0
5- | Terminación de Pisos
a.- | Granito fondo blanco de ( 0,40 x 0,40 ) | 65.45 | m2 |  | 0
b.- | Porcelanato de alto transito de ( 0,40 x 0,40 ) | 301.62 | m2 |  | 0
c.- | Zocalos de granito fondo blanco de( 0,10 x 0,40 ) | 36.08 | ml |  | 0
d.- | Zocalos de porcelanato de alto transito de ( 0,10 x 0,40 ) | 115 | ml |  | 0
e.- | Zocalo de vinil | 111.342 | ml |  | 0 | 0
6- | Revestimientos
a.- | Ceramica de (0.20 x 0,30) en baños , importado | 28.18 | m2 |  | 0 | 0
7- | Portaje
a.- | Puerta de panel de madera de 0.10, bastidor de madera de 1 1/2 X 2. bordes de 1/2 X 1 3/4. acabado mate,MDF con chape melaminico de 6 mm.Marco de madera de 45 X 100 mm, jamba de 35 X 12 mm de ( 0.69 x 2.10 ) | 1 | ud |  | 0
b.- | Puerta de panel de madera de 0.10, bastidor de madera de 1 1/2 X 2. bordes de 1/2 X 1 3/4. acabado mate ,MDF con chape melaminico de 6 mm.Marco de madera de 45 X 100 mm, jamba de 35 X 12 mm de ( 0.85 x 2.10 ) 2,0 ud , (0,90 x 2,10 ) 4,0 ud ,( 0,93 x 2,10 ) 3,0 ud y ( 0,95 x 2,10 ) 2,0 ud | 16 | ud |  | 0
c.- | Puerta de panel de madera de 0.10, bastidor de madera de 1 1/2 X 2. bordes de 1/2 X 1 3/4. acabado mate,MDF con chape melaminico de 6 mm.Marco de madera de 45 X 100 mm, jamba de 35 X 12 mm de ( 1,00 x 2.10 ) 5,0 ud | 5 | ud |  | 0
d.- | Puerta de panel de madera de 0.10, bastidor de madera de 1 1/2 X 2. bordes de 1/2 X 1 3/4. acabado mate,MDF con chape melaminico de 6 mm.Marco de madera de 45 X 100 mm, jamba de 35 X 12 mm de ( 2,00 x 2,10 ) 2,0 ud | 2 | ud |  | 0
e.- | Puertas de PVC en baños | 3 | ud |  | 0
f.- | Ventanas corredizas de aluminio color blanco con perfileria 2 x 4 con simuladores tipo frances con baguetas de 1 1/2",con vidrio de 3/8" resistente a terremoto,tipo M40 con cierre hermetico | 2.31 | m2 |  | 0
| Ventanas proyectadas de aluminio color blanco con perfileria 2 x 4 con simuladores tipo frances con baguetas de 1 1/2",con vidrio de 3/8" resistente a terremoto,tipo M40 con cierre hermetico | 32.17 | m2 |  | 0 | 0
8- | Plafones
a.- | Plafond de fibra mineral ( 0,61 x 0,61 x 5/8 ) | 367.07 | m2 |  | 0 | 0
9- | Terminación de Escaleras
Escalera # 1
a- | Escalones de granito fondo blanco | 29.21 | ml |  | 0
b- | Zócalos de granito fondo blanco | 46 | ud |  | 0
c- | Descanso de granito fondo blanco | 6.7 | m2 |  | 0
d- | Zócalos en descanso de granito fondo blanco | 9.58 | ml |  | 0
e- | Baranda de aluminio comercial | 14.62 | ml |  | 0 | 0
Escalera # 2
a- | Escalones de granito fondo blanco | 10.8 | ml |  | 0
b- | Zócalos de granito fondo blanco | 12 | ud |  | 0
c- | Descanso de granito fondo blanco | 3.24 | m2 |  | 0
d- | Zócalos en descanso de granito fondo blanco | 6.3 | ml |  | 0
e- | Baranda de aluminio comercial | 3.6 | ml |  | 0 | 0
10- | Terminación de Cocina
a.- | Tope de marmolite comercial | 27.65 | p2 |  | 0
b.- | Gabinete de piso de andiroba | 14.04 | pl |  | 0
c.- | Gabinete de pared de andiroba | 14.04 | pl |  | 0 | 0
11- | Instalación Sanitaria
a.- | Inodoros fuxometros | 4 | ud |  | 0
b.- | Lavamanos empotrados incluye mezcladora | 5 | ud |  | 0
c.- | Orinal | 1 | ud |  | 0
d.- | Fregaderos simple de acero inoxidable incluye mezcladora | 1 | ud |  | 0
e.- | Desagüe de piso | 4 | ud |  | 0
f.- | Bajante de descarga 4" | 2 | ud |  | 0
g.- | Bajante de descarga 3" | 5 | ud |  | 0
h.- | Ventilación 3" | 4 | ud |  | 0
i.- | Ventilación 2" | 1 | ud |  | 0
j.- | Dispensador de papel higienico | 4 | ud |  | 0
k.- | Dispensador de papel toalla | 3 | ud |  | 0
l.- | Dispensador de jabon liquido | 3 | ud |  | 0
m.- | Tapon registro 3" | 3 | ud |  | 0
n.- | Tope de marmolite en baños | 30.99 | p2 |  | 0
ñ.- | Tubería y piezas por aparato | 1 | pa |  | 0
o.- | Mano de obra plomero | 1 | pa |  | 0 | 0
12- | Pintura (dos manos)
a.- | Base | 4124.2 | m2 |  | 0
b.- | Semigloss en interior | 2722.8 | m2 |  | 0
c.- | Acrílica exterior | 1401.4 | m2 |  | 0 | 0
13- | Varios generales
a.- | Extintores ABC tipo quimico seco de 20 kg. | 4 | ud |  | 0 | 0
| SUB-TOTAL SEGUNDO NIVEL |  |  |  | RD$ | 0
TERCER NIVEL
1- | Preliminares
a.- | Replanteo. | 1 | pa |  | 0 | 0
2- | Hormigón Armado
a- | Columnas C1 | 9.3 | m3 |  | 0
b- | Columnas C2 | 1.98 | m3 |  | 0
c- | Columnas C3 | 0.36 | m3 |  | 0
d- | Columnas C4 | 0.38 | m3 |  | 0
d.- | Muro MI ( e = 0.20 mt ) | 3.48 | m3 |  | 0
e.- | Muro M2 ( e = 0.20 mt ) | 0.78 | m3 |  | 0
f.- | Muro M3 ( e = 0.20 mt ) | 0.98 | m3 |  | 0
g.- | Muro M4 ( e = 0.20 mt ) | 0.98 | m3 |  | 0
h- | Muro M5 ( e = 0.25 mt ) | 2.47 | m3 |  | 0
i- | Muro M6 ( e = 0.20 mt ) | 9.07 | m3 |  | 0
j- | Muro M9 ( e = 0.20 mt ) | 1.72 | m3 |  | 0
q- | Portico PA (0.30 x 0.64 ) | 0.89 | m3 |  | 0
r- | Portico PA1 (0.25 x 0.54 ) | 0.37 | m3 |  | 0
s- | Portico PB (0.30 x 0.64 ) | 1.47 | m3 |  | 0
t- | Portico PC (0.30 X 0.64 ) | 2.62 | m3 |  | 0
v- | Portico PD (0.30 x 0.64 ) | 1.01 | m3 |  | 0
w- | Portico PF (0.30 x 0.64 ) | 1.01 | m3 |  | 0
x- | Portico PI (0.30 x 0.64 ) | 1.01 | m3 |  | 0
y- | Portico PH (0.30 x 0.64 ) | 3.91 | m3 |  | 0
z- | Portico P4(0.25 x 0.54 ) | 0.22 | m3 |  | 0
a1.- | Portico P8(0.25 x 0.54 ) | 0.27 | m3 |  | 0
b1.- | Portico P9 (0.30 x 0.64) | 1.92 | m3 |  | 0
c1.- | Portico P11 (0.30 x 0.64 ) | 1.48 | m3 |  | 0
d1.- | Portico P12 (0.30 x 0.64 ) | 1.48 | m3 |  | 0
e1.- | Portico P13 (0.30 x 0.64 ) | 1.48 | m3 |  | 0
f1.- | Portico P14 (0.30 x 0.64 ) | 1.48 | m3 |  | 0
g1.- | Portico P15 (0.30 x 0.64 ) | 1.48 | m3 |  | 0
h1.- | Portico P16 (0.30 x 0.64 ) | 1.48 | m3 |  | 0
i1.- | Portico P18 (0.30 x 0.64 ) | 2.05 | m3 |  | 0
j1- | Portico P19 (0.30 x 0.64 ) | 2.05 | m3 |  | 0
k1.- | Portico P20 (0.30 x 0.64 ) | 2.03 | m3 |  | 0
l1.- | Portico P21 (0.30 x 0.64 ) | 1.22 | m3 |  | 0
m1.- | Portico P22 (0.30 x 0.64 ) | 2.05 | m3 |  | 0
n1.- | Viga VNA | 2.15 | m3 |  | 0
ñ1- | Losas macizas de techo | 47.53 | m3 |  | 0
o1- | Rampa de escalera tipo II (e=0.15mt) | 1.43 | m3 |  | 0
p1- | Dintel D1 ( 0,20 x 0,20 ) | 0.37 | m3 |  | 0
q1- | Dintel D2 ( 0,20 x 0,40 ) | 0.75 | m3 |  | 0 | 0
3- | Muros de Bloques
a.- | Mm1 de 0,20 mt con Ø 3/8" a 0,20 mt y 2 Ø 3/8" a 0,60 mt | 72.63 | m2 |  | 0
b.- | M de carga de 0,20 mt con Ø 3/8" a 0,60 mt y 2 Ø 3/8" a 0,60 mt | 37.34 | m2 |  | 0
d.- | De 0.15 mt. Con 3/8 a 0.80 mt | 326.83 | m2 |  | 0
e.- | Divisiones en baños de PVC | 4.12 | m2 |  | 0 | 0
4- | Terminación de Superficies
a.- | Liso en interior | 2620.8 | m2 |  | 0
b.- | Liso en exterior | 1355.4 | m2 |  | 0
c.- | Liso en S.H. | 833.38 | m2 |  | 0
d.- | Fraguache | 833.38 | m2 |  | 0
e.- | Cantos | 577.88 | ml |  | 0 | 0
5- | Terminación de Pisos
a.- | Granito fondo blanco de ( 0,40 x 0,40 ) | 65.45 | m2 |  | 0
b.- | Porcelanato de alto transito de ( 0,40 x 0,40 ) | 303.54 | m2 |  | 0
c.- | Zocalos de granito fondo blanco de( 0,10 x 0,40 ) | 36.08 | ml |  | 0
d.- | Zocalos de porcelanato de alto transito de ( 0,10 x 0,40 ) | 116.89 | ml |  | 0 | 0
6- | Terminación de Techos
a.- | Fino de mezcla en techo plano | 692.73 | m2 |  | 0
b.- | Impermeabilizante incluye antepecho de (e=3.00mm ) tipo granular con terminacion de pintura de aluminio | 746.65 | m2 |  | 0
c.- | Zabaleta de cemento | 134.79 | ml |  | 0
d.- | Desagües pluviales Ø 3" | 8 | ud |  | 0
e.- | Antepechos H =1,00 mt | 137.19 | m2 |  | 0 | 0
7- | Revestimientos
a.- | Ceramica de (0.20 x 0,30) en baños , importado | 28.18 | m2 |  | 0
b.- | Ceramica de (0.20 x 0,30) en cocina , importado | 2.66 | m2 |  | 0 | 0
8- | Portaje
a.- | Puerta de panel de madera de 0.10, bastidor de madera de 1 1/2 X 2. bordes de 1/2 X 1 3/4. acabado mate ,MDF con chape melaminico de 6 mm.Marco de madera de 45 X 100 mm, jamba de 35 X 12 mm de (0,90 x 2,10 ) 5,0 ud y ( 0,95 x 2,10 ) 2,0 ud | 7 | ud |  | 0
b.- | Puerta de panel de madera de 0.10, bastidor de madera de 1 1/2 X 2. bordes de 1/2 X 1 3/4. acabado mate,MDF con chape melaminico de 6 mm.Marco de madera de 45 X 100 mm, jamba de 35 X 12 mm de ( 1,00 x 2.10 ) 4,0 ud | 4 | ud |  | 0
c.- | Puerta de panel de madera de 0.10, bastidor de madera de 1 1/2 X 2. bordes de 1/2 X 1 3/4. acabado mate,MDF con chape melaminico de 6 mm.Marco de madera de 45 X 100 mm, jamba de 35 X 12 mm de ( 1,10 x 2,10 ) 1,0 ud y ( 1,20 x 2,10 ) 1,0 ud | 2 | ud |  | 0
c.- | Puertas de PVC en baños | 3 | ud |  | 0
b.- | Ventanas corredizas de aluminio color blanco con perfileria 2 x 4 con simuladores tipo frances con baguetas de 1 1/2",con vidrio de 3/8" resistente a terremoto,tipo M40 con cierre hermetico | 2.31 | m2 |  | 0
c.- | Ventanas proyectadas de aluminio color blanco con perfileria 2 x 4 con simuladores tipo frances con baguetas de 1 1/2",con vidrio de 3/8" resistente a terremoto,tipo M40 con cierre hermetico | 39.43 | m2 |  | 0 | 0
9- | Plafones
a.- | Plafond de fibra mineral ( 0,61 x 0,61 x 5/8 ) | 368.99 | m2 |  | 0 | 0
10- | Terminación de Escaleras
Escalera # 2
a- | Escalones de granito fondo blanco | 10.8 | ml |  | 0
b- | Zócalos de granito fondo blanco | 12 | ud |  | 0
c- | Descanso de granito fondo blanco | 3.24 | m2 |  | 0
d- | Zócalos en descanso de granito fondo blanco | 6.3 | ml |  | 0
e- | Baranda de aluminio comercial | 3.6 | ml |  | 0 | 0
11- | Terminación de Cocina
a.- | Tope de marmolite | 201.64 | p2 |  | 0
b.- | Gabinete de piso de andiroba | 102.47 | pl |  | 0
c.- | Gabinete de pared de andiroba | 23.55 | pl |  | 0 | 0
12- | Instalación Sanitaria
a.- | Inodoros fuxometros | 4 | ud |  | 0
b.- | Lavamanos empotrados incluye mezcladora | 5 | ud |  | 0
c.- | Orinales | 1 | ud |  | 0
d.- | Duchas y piletas | 1 | ud |  | 0
e.- | Fregaderos simple de acero inoxidable incluye mezcladora | 3 | ud |  | 0
f.- | Fregaderos doble de acero inoxidable incluye mezcladora | 1 | ud |  | 0
g.- | Desagüe de piso | 4 | ud |  | 0
h.- | Bajante de descarga 4" | 2 | ud |  | 0
i.- | Bajante de descarga 3" | 6 | ud |  | 0
j.- | Ventilación 3" | 2 | ud |  | 0
k.- | Ventilación 2" | 1 | ud |  | 0
l.- | Dispensador de papel higienico | 4 | ud |  | 0
m.- | Dispensador de papel toalla | 3 | ud |  | 0
n.- | Dispensador de jabon liquido | 3 | ud |  | 0
ñ.- | Barras de aluminio en duchas | 1 | ud |  | 0
o.- | Jaboneras en duchas | 1 | ud |  | 0
p.- | Tope de marmolite en baños | 30.99 | p2 |  | 0
q.- | Tapon registro 3" | 3 | ud |  | 0
r.- | Vertedero | 1 | ud |  | 0
s.- | Tubería y piezas por aparato | 1 | pa |  | 0
t- | Mano de obra plomero | 1 | pa |  | 0 | 0
13- | Pintura (dos manos)
a.- | Base | 3976.2 | m2 |  | 0
b.- | Semigloss en interior | 2620.8 | m2 |  | 0
c.- | Acrílica exterior | 1355.4 | m2 |  | 0 | 0
14- | Varios generales
a.- | Extintores ABC tipo quimico seco de 20 kg. | 4 | ud |  | 0 | 0
| SUB-TOTAL TERCER NIVEL |  |  |  | RD$ | 0
CASETA DE ELEVADOR Y CAJA DE ESCALERA II
1- | Preliminares
a.- | Replanteo. | 1 | pa |  | 0 | 0
2- | Hormigón Armado
a- | Muro M5 ( e = 0.25 mt ) | 9.07 | m3 |  | 0
b- | Viga VNA | 2.15 | m3 |  | 0
c- | Losas macizas | 2.72 | m3 |  | 0
d- | Dintel D1 ( 0,20 x 0,20 ) | 0.052 | m3 |  | 0 | 0
3- | Muros de Bloques
a.- | Mm1 de 0,20 mt con Ø 3/8" a 0,20 mt y 2 Ø 3/8" a 0,60 mt | 27.08 | m2 |  | 0
b.- | M de carga de 0,15 mt con Ø 3/8" a 0,60 mt y 2 Ø 3/8" a 0,60 mt | 26.66 | m2 |  | 0 | 0
4- | Terminación de Superficies
a.- | Liso en exterior | 54.43 | m2 |  | 0
b.- | Liso en interior | 53.05 | m2 |  | 0
c.- | Liso en S.H. | 66.39 | m2 |  | 0
d.- | Fraguache | 66.39 | m2 |  | 0
e.- | Cantos | 34.56 | ml |  | 0 | 0
5- | Terminación de Techos
a.- | Fino de mezcla en techo plano | 10.61 | m2 |  | 0
b.- | Impermeabilizante incluye antepecho de (e=3.00mm ) tipo granular con terminacion de pintura de aluminio | 15.67 | m2 |  | 0
c.- | Zabaleta de cemento | 12.06 | ml |  | 0
d.- | Desagües pluviales Ø 3" | 2 | ud |  | 0
e.- | Antepechos H = 0.40 mt | 5.06 | m2 |  | 0 | 0
6- | Pintura (dos manos)
a.- | Base | 173.88 | m2 |  | 0
b.- | Semigloss en interior | 86.25 | m2 |  | 0
c.- | Acrílica exterior | 87.63 | m2 |  | 0 | 0
| SUB-TOTAL CASETA DE ELEVADOR Y CAJA DE ESCALERA II |  |  |  | RD$ | 0
INSTALACION ELECTRICA:
PRIMER NIVEL:
a.- | Salidas de iluminación en techo. | 21 | ud |  | 0
b.- | Salidas de interruptores sencillos . | 4 | ud |  | 0
c.- | Salidas de interruptores dobles. | 6 | ud |  | 0
d.- | Salidas de tomacorrientes 110V doble aterrizado y polarizado . | 12 | ud |  | 0
e.- | Salidas de tomacorrientes 110V doble aterrizado y polarizado (ups) | 2 | ud |  | 0
f.- | Salidas de tomacorrientes 220V doble aterrizado y polarizado . | 1 | ud |  | 0
g.- | Salidas de datas | 2 | ud |  | 0
h.- | Salidas de teléfonos. | 2 | ud |  | 0
i.- | Globo de 4" x 6" | 2 | ud |  | 0
j.- | Salidas de abanicos de techo . | 3 | ud |  | 0
k.- | Salidas de control de abanicos. | 3 | ud |  | 0
l.- | Luminaria fluorescente de 3X32W. 2'X4 con balastro electronico , Wraparound. CAT. No. WC4-232-EB8120 | 14 | ud |  | 0
m.- | Lámpara para el baño downlight 2xE-27-9"ø. | 4 | ud |  | 0
n.- | Abanicos tipo KDK de 56 púlgadas sin globo. | 3 | ud |  | 0
ñ.- | Panel de distribucción (PD1-1N- TL -816 ) similar a G.E. de circuitos. Formado por: | 1 | ud |  | 0
8 Bkrs. 20A/1P
o.- | Alimentador desde panelboard principal (PBP) a panel (PD1-1N).compuesto por: | 30 | pies |  | 0
2C- thhn No. 8 fases.
1C-thhn No. 10 neutro.
1C-thhn No. 12 tierra.
Tuberia pvc de 1"¢
p- | Registro eléctrico 12"x 12"x 6" | 1 | ud |  | 0
q- | Registro teléfono .8" x 8" x 6" | 1 | ud |  | 0
r- | Registro datas. 8" x 8" x 6" | 1 | ud |  | 0 | 0
| SUB-TOTAL PRIMER NIVEL |  |  |  | RD$ | 0
SEGUNDO NIVEL:
a.- | Salidas de iluminación en techo. | 63 | ud |  | 0
b.- | Salidas de interruptores sencillos . | 27 | ud |  | 0
c.- | Salidas de interruptores dobles. | 1 | ud |  | 0
d.- | Salidas de tomacorrientes 110V doble. aterrizado y polarizado . | 27 | ud |  | 0
e.- | Salidas de tomacorrientes 110V doble. aterrizado y polarizado (ups) | 11 | ud |  | 0
f.- | Salidas de tomacorrientes 220V doble. aterrizado y polarizado . | 4 | ud |  | 0
g.- | Salidas de datas | 9 | ud |  | 0
h.- | Salidas de teléfonos. | 9 | ud |  | 0
i.- | Globo de 4" x 6" | 2 | ud |  | 0
j.- | Luminaria fluorescente de 3X32W. 2'X4 con balastro electronico. Wraparound. CAT. No. WC4-232-EB8120 | 50 | ud |  | 0
k.- | Lámpara para el baño downlight 2xE-27-9"ø. | 4 | ud |  | 0
l.- | Panel de distribucción (PD2-2N- TL -2412 ) similar a G.E. de circuitos. Formado por: | 1 | ud |  | 0
16 Bkrs. 20A/1P
m- | Alimentador desde panelboard principal (PBP) a panel (PD2-2N).compuesto por: | 60 | pies |  | 0
2C- thhn No. 8 fases.
1C-thhn No. 10 neutro.
1C-thhn No. 12 tierra.
Tuberia pvc de 1"¢
n- | Panel de distribucción (PD3-2N- TL -612 ) similar a G.E. de circuitos. Formado por: | 1 | ud |  | 0
4 Bkrs. 30A/1P
4 Bkrs. 50A/1P
ñ- | Alimentador desde panelboard principal (PBP) a panel (PD3-2N).compuesto por: | 50 | pies |  | 0
2C- thhn No. 4 fases.
1C-thhn No. 6 neutro.
1C-thhn No. 8 tierra.
Tuberia pvc de 1-1/2"¢
o- | Registro eléctrico 12"x 12"x 6" | 1 | ud |  | 0
p- | Registro teléfono .8" x 8" x 6" | 1 | ud |  | 0
q- | Registro datas. 8" x 8" x 6" | 1 | ud |  | 0 | 0
| SUB-TOTAL SEGUNDO NIVEL |  |  |  | RD$ | 0
TERCER NIVEL:
a.- | Salidas de iluminación en techo. | 69 | ud |  | 0
b.- | Salidas de interruptores sencillos . | 31 | ud |  | 0
c.- | Salidas de tomacorrientes 110V doble.aterrizado y polarizado . | 51 | ud |  | 0
d.- | Salidas de tomacorrientes 110V doble. aterrizado y polarizado (ups) | 26 | ud |  | 0
e.- | Salidas de tomacorrientes 220V doble. aterrizado y polarizado . | 7 | ud |  | 0
f.- | Salidas de datas | 26 | ud |  | 0
g.- | Salidas de teléfonos. | 26 | ud |  | 0
h.- | Globo de 4" x 6" | 2 | ud |  | 0
i.- | Luminaria fluorescente de 3X32W. 2'X4 con balastro electronico. Wraparound. CAT. No. WC4-232-EB8120 | 56 | ud |  | 0
j.- | Lámpara para el baño downlight 2xE-27-9"ø. | 4 | ud |  | 0
k.- | Panel de distribucción (PD3-3N- TL -2412 ) similar a G.E. de circuitos. Formado por: | 1 | ud |  | 0
19 Bkrs. 20A/1P
l.- | Alimentador desde panelboard principal (PBP) a panel (PD3-3N). compuesto por: | 90 | pies |  | 0
2C- thhn No. 6 fases.
1C-thhn No. 8 neutro.
1C-thhn No. 10 tierra.
Tuberia pvc de 1"¢
m- | Panel de distribucción (PD3-3N- TL -2412 ) similar a G.E. de circuitos. Formado por: | 1 | ud |  | 0
6 Bkrs. 30A/1P
6 Bkrs. 50A/1P
n- | Alimentador desde panelboard principal (PBP) a panel (PD3-2N).compuesto por: | 80 | pies |  | 0
2C- thhn No. 1/0 fases.
1C-thhn No. 10 neutro.
1C-thhn No. 10 tierra.
Tuberia pvc de 2"¢
t- | Registro eléctrico 12"x 12"x 6" | 1 | ud |  | 0
u- | Registro teléfono .8" x 8" x 6" | 1 | ud |  | 0
v- | Registro datas. 8" x 8" x 6" | 1 | ud |  | 0 | 0
| SUB-TOTAL TERCER NIVEL |  |  |  | RD$ | 0
SISTEMA DE PARARRAYOS Y TIERRA:
a- | Sistema de tierra compuesto por: Sistema de pararrayos R45 - 89 Mts. Radio nivel 4. Un sistema de tierra formado por: (9) eléctrodos de 5/8'' x 8 pies, cable desnudo AWG No. 2/0 y sus accesorios, tales como, fundentes conectores, etc. | 1 | ud |  | 0 | 0
| SUB-TOTAL SISTEMA DE PARARRAYOS Y TIERRA |  |  |  | RD$ | 0
ENTRADA GENERAL :
a- | Acometida de entrada de la Media Tensión para la interconexión con compañia eléctrica: ( Estructura de interconexión, no incluye el pago de interconexión a Edeeste. ). | 1 | pa |  | 0
b- | Soporte para cut-out y pararrayo. | 3 | ud |  | 0
c- | Pararrayo de 9 Kv. | 3 | ud |  | 0
d- | Cut Out de 200 amperes con lamina de 7.0 amp. | 3 | ud |  | 0
e- | Condulet de 3"¢ | 1 | ud |  | 0
f- | Tuberias imc de 3"¢. | 2 | ud |  | 0
g- | Barra channel unistrau de 11/2" x 10 pies | 1 | ud |  | 0
h- | Abrazadera unistrau de 3'¢ | 4 | ud |  | 0
i- | Conductor urd. No. 2 100%C .Ducto pvc-sdr-26- de 2"ø | 330 | pies |  | 0
j- | Cono de alivio exterior. | 3 | ud |  | 0
k- | Cono de alivio interior. (Elbow conector) | 3 | ud |  | 0
l- | Transformador de 75.00 Kva. Tipo P.M. 3F. 12470/7200-120/240V. | 1 | ud |  | 0
m- | Panelboard General ( PGP ) en barras de 300 amperios-60Hz-120/240V -1F- Nema 1R. compuesto por: | 1 | ud |  | 0
1- MB 300/2
3-40/2P
1-60/2P
1-80/2P
1-120/2P
1- disponibilidad hasta 40/2
n- | Alimentador desde transformador hasta panelboard general.compuesto por: | 130 | pies |  | 0
6C thw No. 2/0 fases.
2C thw No. 1/0 neutro
1C thw No. 2 tierra.
1T- pvc sdr- 26- 3"¢.
ñ- | Sistema de tierra.( Inc. red de aterrizaje y conexión en malla electrosoldada). | 1 | ud |  | 0
o- | Excavación de ( 0.40 x 0.60 X 236.00 ) mts. | 56.64 | m3 |  | 0
p- | Registro de piso en block y pulido de: 0.40 x 0.60 x 0.60 mts. Inc: Muro y losa de fondo de 0.10 mts. con su tapa de hormigón. | 2 | ud |  | 0
q- | Aterrizaje en poste de interconexión y panelboards. (Inc: varillas, bajante y thermoweld 90, etc). | 1 | ud |  | 0 | 0
| SUB-TOTAL ENTRADA GENERAL |  |  |  | RD$ | 0
SISTEMA DE CLIMATIZACION
PRIMER NIVEL
a- | Un (1) sistema de aire acondicionado tipo split- consola de 9,000 BTU. la consola en el techo, a control remoto. (Inverter) | 1 | ud |  | 0
b- | Instalación de A/A 9,000 BTU tons tipo split - consola en techo a control remoto, sistema de conexión y tuberias de 15 pies. | 1 | ud |  | 0 | 0
SEGUNDO NIVEL
a- | Un (1) sistema de aire acondicionado tipo split- consola de 9,000 BTU.la consola en el techo, a control remoto. | 2 | ud |  | 0
b- | Instalación de A/A 9,000 BTU tipo split - consola en techo a control remoto, sistema de conexión y tuberias de 15 pies. | 2 | ud |  | 0
c- | Un (1) sistema de aire acondicionado tipo split- consola de 12,000 BTU.la consola en el techo, a control remoto. | 1 | ud |  | 0
d- | Instalación de A/A 12,000 BTU tipo split - consola en techo a control remoto, sistema de conexión y tuberias de 15 pies. | 1 | ud |  | 0
e- | Un (1) sistema de aire acondicionado tipo split- consola de 18,000 BTU.la consola en el techo, a control remoto. | 1 | ud |  | 0
f- | Instalación de A/A 18,000 BTU tipo split - consola en techo a control remoto, sistema de conexión y tuberias de 15 pies. | 1 | ud |  | 0
g- | Un (1) sistema de aire acondicionado tipo split- consola de 36,000 BTU.la consola en el techo, a control remoto. | 1 | ud |  | 0
h- | Instalación de A/A 36,000 BTU tipo split - consola en techo a control remoto, sistema de conexión y tuberias de 15 pies. | 1 | ud |  | 0 | 0
TERCER NIVEL
a- | Un (1) sistema de aire acondicionado tipo split- consola de 9,000 BTU.la consola en el techo, a control remoto. | 4 | ud |  | 0
b- | Instalación de A/A 9,000 BTU tipo split - consola en techo a control remoto, sistema de conexión y tuberias de 15 pies. | 4 | ud |  | 0
c- | Un (1) sistema de aire acondicionado tipo split- consola de 24,000 BTU.la consola en el techo, a control remoto. | 2 | ud |  | 0
d- | Instalación de A/A 24,000 BTU tipo split - consola en techo a control remoto, sistema de conexión y tuberias de 15 pies. | 2 | ud |  | 0
e- | Un (1) sistema de aire acondicionado tipo split- consola de 36,000 BTU.la consola en el techo, a control remoto. | 1 | ud |  | 0
f- | Instalación de A/A 36,000 BTU tipo split - consola en techo a control remoto, sistema de conexión y tuberias de 15 pies. | 1 | ud |  | 0 | 0
| SUB-TOTAL SISTEMA DE CLIMATIZACION |  |  |  | RD$ | 0
| SUB-TOTAL ELECTRICO |  |  |  | RD$ | 0
RESUMEN GENERAL:
| SUB-TOTAL PRIMER NIVEL |  |  |  | RD$ | 0
| SUB-TOTAL SEGUNDO NIVEL |  |  |  | RD$ | 0
| SUB-TOTAL TERCER NIVEL |  |  |  | RD$ | 0
| SUB-TOTAL CASETA DE ELEVADOR |  |  |  | RD$ | 0
| SUB-TOTAL INSTALACION ELECTRICA |  |  |  | RD$ | 0
| SUB TOTAL |  |  |  | RD$ | 0
LIMPIEZA FINAL
a- | Limpieza continua y final | 1 | pa |  | 0 | 0
| SUB TOTAL LIMPIEZA FINAL |  |  |  | RD$ | 0
| SUB-TOTAL GENERAL |  |  |  | RD$ | 0
GASTOS INDIRECTOS
| DIRECCION TECNICA |  |  | 10% |  | 0
| GASTOS ADMINISTRATIVOS |  |  | 3% |  | 0
| TRANSPORTE |  |  | 1.5% |  | 0
| SEGUROS Y FIANZAS |  |  | 4.5% |  | 0
| LEY -616 (Liq. Y prest. Laborales) |  |  | 1% |  | 0
| IMPREVISTOS |  |  | 5% |  | 0
| INSPECCION Y SUPERVISION DE OBRAS |  |  | 10% |  | 0
| ITBIS ( 18% ) |  |  | 18% |  | 0
| CODIA |  |  | 0.1% |  | 0
| ESTUDIO DE SUELOS |  |  | PA
| LEVANTAMIENTO TOPOGRAFICO |  |  | PA
| TRANSPORTE Y MOVILIZACION DE EQUIPOS PESADOS ( PALA,GREDA, RETROEXCAVADORA ,ETC. ) |  |  | PA
| ESTUDIO DE VULNERABILIDAD APLICADO A IER NIVEL DE EDIFICACION EXISTENTE |  |  | PA
| CONTROL DE CALIDAD (ROTURA DE PROBETA ) |  |  | PA
| SUB-TOTAL GASTOS INDIRECTOS |  |  |  | RD$ | 0
| TOTAL GENERAL |  |  |  | RD$ | 0
NOTAS
a) | Los volúmenes de este presupuesto serán pagados de acuerdo a levantamiento en obra y a las cubicaciones realizadas por el departamento correspondiente y de acuerdo a facturas que sean necesarias ser presentadas por el contratista de la obra .
b) | Los planos pueden variar en obra previa verificacion y autorizacion del supervisor .
c) | Los precios alzados (P.A.) serán pagados en las cubicaciones mediante desglose de partidas y/o presentación de facturas y cheques sellados y cancelados .-
d) | La partida de Inspeccion y Supervision de Obras pertenece a la D.G.E. del MOPC.-
e) | La partida de Imprevistos solo podra ser utilizada previa autorizacion de la D.G.E. del MOPC.-
PREPARADO POR: |  |  |  | REVISADO POR:
ING. MARTHA MARISOL LOPEZ MENA |  |  |  | ARQ. JOSE MIGUEL GONZALEZ HERNANDEZ
Ing. de Presupuestos de Edificaciones |  |  |  | Arq. de Presupuestos de Edificaciones
PREPARADO POR:
IEM. ELISEO ALEJANDRO BAEZ ANTONIO
Iem. de Presupuestos de Edificaciones
SOMETIDO POR:
ING. YSABEL GONZALEZ DURAN
Encargada del Departamento de Presupuestos de Edificaciones.-
Santo Domingo, D. N.
07 de Septiembre del 2015
yg/ml