## Puente
LOTE 2 DISEÑO Y CONSTRUCCIÓN DE UN PUENTE PARA UNIR LA COMUNIDAD DE BATEY GINEBRA CON LA LOMETA; MUNICIPIO DE GASPAR HERNÁNDEZ, PROVINCIA DE ESPAILLAT
PUENTE
| No. | PARTIDA |  | UNIDAD | CANTIDAD | PRECIO UNITARIO | TOTAL
| 0 | DISEÑO FINAL (incluye puente y accesos) |  | PA | 1
| 1 | TRABAJOS GENERALES
| 1.1 | Letrero de obra |  | PA | 1
| 1.2 | Ingeniería |  | PA | 1
| 1.3 | Mantenimiento de tránsito |  | PA | 1
| 1.4 | Demolición puente badén existente |  | PA | 1
| 1.5 | Replanteo General del Proyecto |  | PA | 1
| 1.6 | Limpieza Inicial |  | PA | 1
| 1.7 | Manejo de agua |  | PA | 1
| 2 | CAMPAMENTO |  | PA | 1
| 3 | PLATAFORMA ÁREA DE TRABAJO
| 3.1 | Para construcción vigas |  | PA | 1
| 4 | MOVIMIENTO DE TIERRA EN EL PUENTE PLATAFORMA PARA CONSTRUCCIÓN PILOTES
| 4.1 | Estribo Lado No 1
| 4.1.1 | Excavación de Material hasta Cota de desplante |  | M³ | 698.33
| 4.1.2 | Bote de Material |  | M³ | 907.82
| 4.1.3 | Relleno Material Compactado |  | M³ | 95.23
| 4.2 | Estribo Lado No 2
| 4.2.1 | Excavación de Material hasta Cota de desplante |  | M³ | 698.33
| 4.2.2 | Bote de Material |  | M³ | 907.82
| 4.2.3 | Relleno Material Compactado |  | M³ | 95.23
| 4.3 | Pila
| 4.3.1 | Excavación de Material hasta Cota de desplante |  | M³ | 921.79
| 4.3.2 | Bote de Material |  | M³ | 1198.32
| 4.3.3 | Relleno Material Compactado |  | M³ | 125.69
| 5 | FUNDACIONES
| 5.1 | Estribo Lado 1 - Pilotes de H.A. - Ø0.80m, L= 15.0m,vaciados in situ, Acero G-60:2.68qq/m3
| 5.1.1 | Replanteo |  | UD | 8
| 5.1.2 | Perforación de Pilotes Ø 0.80m de 15m |  | M³ | 63.33
| 5.1.3 | Encamisado Excavación (Colocación Tubo Recuperable 4.00m en cada pilote) |  | M | 32
| 5.1.4 | Suministro de Hormigón f'c 350 kg/cm2 + 25% por infiltración y oquedades en la Perforación |  | M³ | 75.4
| 5.1.5 | Colocación de Hormigón en Pilotes |  | M³ | 75.4
| 5.1.6 | Suministro y Colocación de Acero en Pilotes (incluye manejo, fijación y colocación) |  | QQ | 331.84
| 5.1.7 | Carga y Bote de material inservible |  | M³e | 82.33
| 5.1.8 | Demolición con compresores de la cabeza de pilotes 2.00m. De altura |  | M³e | 6.03
| 5.2 | Estribo Lado 2 - Pilotes de H.A. - Ø0.80m, L= 15.0m,vaciados in situ, Acero G-60:2.68qq/m3
| 5.2.1 | Replanteo |  | UD | 8
| 5.2.2 | Perforación de Pilotes Ø 0.80m de 15m |  | M³ | 63.33
| 5.2.3 | Encamisado Excavación (Colocación Tubo Recuperable 4.00m en cada pilote) |  | M | 32
| 5.2.4 | Suministro de Hormigón f'c 350 kg/cm2 + 25% por infiltración y oquedades en la Perforación |  | M³ | 75.4
| 5.2.5 | Colocación de Hormigón en Pilotes |  | M³ | 75.4
| 5.2.6 | Suministro y Colocación de Acero en Pilotes (incluye manejo, fijación y colocación) |  | QQ | 331.84
| 5.2.7 | Carga y Bote de material inservible |  | M³e | 82.33
| 5.2.8 | Demolición con compresores de la cabeza de pilotes 2.00m. De altura |  | M³e | 6.03
| 5.3 | Pilotes En Pilas
| 5.3.1 | Cantidad de pilas: 1 ud.
| 5.3.2 | Replanteo |  | UD | 8
| 5.3.3 | Perforación de Pilotes Ø 0.80m de 15 |  | M³ | 63.33
| 5.3.4 | Encamisado Excavación (Colocación Tubo Recuperable 4.00m en cada pilote) |  | M | 32
| 5.3.5 | Suministro de Hormigón f'c 350 kg/cm2 + 25% por infiltración y oquedades en la Perforación |  | M³ | 75.4
| 5.3.6 | Colocación de Hormigón en Pilotes |  | M³ | 75.4
| 5.3.7 | Suministro y Colocación de Acero en Pilotes (incluye manejo, fijación y colocación) |  | QQ | 331.84
| 5.3.8 | Carga y Bote de material inservible |  | M³e | 82.33
| 5.3.8 | Demolición con compresores de la cabeza de pilotes 2.00m. De altura |  | M³e | 6.03
| 6 | HORMIGÓN SIMPLE INCLUYE ACONDICIONAMIENTO FUNDACIÓN ESTRIBOS
| 6.1 | Bajo Zapata Estribo Lado Norte |  | M³ | 12.78
| 6.2 | Bajo zapata Estribo Lado Sur |  | M³ | 12.78
|  | En pilas |  | M³ | 12.78
| 7 | HORMIGÓN ARMADO Y ACERO EN:
| 7.1 | Estribo Lado Norte
| 7.1.1 | Zapata - Cabezal de Pilotes, f'c 280 kg/cm2 |  | M³ | 67.47
| 7.1.2 | Muro Fuste, f'c 350 kg/cm2 |  | M³ | 57.13
| 7.1.3 | Pantalla, f'c 350 kg/cm2 |  | M³ | 12.59
| 7.1.4 | Aletas, f'c 350 kg/cm2 |  | M³ | 14.77
| 7.2 | Estribo Lado Sur
| 7.2.1 | Zapata - Cabezal de Pilotes, f'c 280 kg/cm2 |  | M³ | 67.47
| 7.2.2 | Muro Fuste, f'c 350 kg/cm2 |  | M³ | 57.13
| 7.2.3 | Pantalla, f'c 350 kg/cm2 |  | M³ | 12.59
| 7.2.4 | Aletas, f'c 350 kg/cm2 |  | M³ | 14.77
| 7.3 | Vigas Postensadas
| 7.3.1 | Vigas Postensadas f'c 350 kg/cm2 |  | M³ | 214.2
| 7.3.2 | Izaje Vigas postensadas |  | Ton | 535.5
| 7.4 | Viguetas Transversales y Tabletas Encofrado Perdido
| 7.4.1 | Viguetas Intermedias, f'c 280 kg/cm2 |  | M³ | 12.92
| 7.4.2 | Viguetas Extremas, f'c 280 kg/cm2 |  | M³ | 20.36
| 7.5 | Losa Del Tablero
| 7.5.1 | Losa del Tablero, f'c 280 kg/cm2 |  | M³ | 149.43
| 7.5.2 | Tabletas Prefabricadas |  | M3 | 12.4
| 7.5.3 | Barandas de Protección peatonal de hormigón |  | M | 136
| 7.6 | Losa de Aproche |  |  | -
| 7.6.1 | Losa (espesor=0.40m) f'c 280 kg/cm2 Lado 1 |  | M³ | 15.84
| 7.6.2 | Losa (espesor=0.40m) f'c 280 kg/cm2 Lado 2 |  | M³ | 15.84
| 7.6.3 | Bordillos Tipo contén |  | M | 136
| 7.7 | En pilas
| 7.7.1 | Zapata |  | M³ | 67.47
| 7.7.2 | Pedestal Inferior |  | M³ | 3.68
| 7.7.3 | Muro Fuste |  | M³ | 55.08
| 7.7.4 | Pedestal Superior |  | M³ | 5.63
| 7.7.5 | Cabezal Postensado |  | M³ | 97.3
| 7.7.6 | Topes Laterales |  | M³ | 1.6
| 8 | APOYOS ELASTOMÉRICOS DE LAS VIGAS
| 8.1 | Placas de neopreno (0.40 x 0.40 x 0.025) m con placas de acero incrustadas |  | UD | 24
| 8.2 | Base Apoyo vigas sobre estribo (Grouting) 1 |  | M³ | 0.46
| 9 | MISCELÁNEOS
| 9.1 | Pruebas de integridad, |  | UD | 24
| 9.2 | Pruebas de Carga |  | UD | 3
| 9.3 | Juntas Metálicas en losas |  | M | 60
| 9.5 | Llenado de Juntas en losas con neopreno líquido |  | M | 121
| 9.6 | Desagüe en tubos de 4" |  | UD | 60
| 9.7 | Pintura reflectora muros de defensa tipo New Jersey |  | M² | 435.2
| 9.8 | Resane de superficies en Estribo, bordillos, New Jersey y aceras |  | M² | 315.99
| 11 | SEGURIDAD
| 11.1 | Señalización horizontal y vertical |  | PA | 1
| 11.2 | Salud y seguridad ocupacional |  | PA | 1
| 11.3 | Limpieza final |  | PA | 1
| 12 | PGAS
| 12.1 | Medidas de mitigación ambiental y social (3.00 % de las partidas anteriores 3.1 hasta 11.3 |  | % | 3.00% (3.1:11.3)
| CD | SUB-TOTAL COSTOS DIRECTOS
| 13 | COSTOS INDIRECTOS: |  |  | [porcentaje sobre el costo directo a completar por el oferente]
| 13.1 | Dirección Técnica |  | %
| 13.2 | Seguros y Fianza |  | %
| 13.3 | Gastos Administrativos |  | %
| 13.4 | Codia |  | % | 0.1
| 13.5 | ITBIS Dirección Técnica (18% del 10%) (Ley No.253-12) |  | % | 1.8
| 13.6 | Transporte de Materiales y Equipos |  | %
| 13.7 | Ley No. 6/86 |  | % | 1
13.8
| CI | SUB-TOTAL COSTO INDIRECTO
Precio Total de las Actividades a ser transferido al Resumen Global (CD+CI), Página ____
Repetir el monto en letras
Nombre del Oferente
Firma del Oferente

## Accesos
LOTE 2 DISEÑO Y CONSTRUCCIÓN DE UN PUENTE PARA UNIR LA COMUNIDAD DE BATEY GINEBRA CON LA LOMETA; MUNICIPIO DE GASPAR HERNÁNDEZ, PROVINCIA DE ESPAILLAT
ACCESOS
| No. | PARTIDA |  | UNIDAD | CANTIDAD | PRECIO UNITARIO | TOTAL
| 1 | TRABAJOS GENERALES
| 1.1 | Ingeniería (Incluido en puente)
| 1.2 | Mantenimiento del Tránsito |  | PA | 1
| 1.3 | Campamento (Incluido en puente)
| 2 | MOVIMIENTO DE TIERRA
| 2.01 | Limpieza desmonte y destronque área tipo A |  | Ha | 0.1
| 2.02 | Remoción y recolocación de Alambrada |  | M | 200
| 2.3.2 | Excavación en Material No Clasificado:
| a | c) Con sobre acarreo |  | M³n | 1620
| 2.3.3 | Excavación Material Inservible:
| a | Con equipo |  | M³n | 243
| 2.3.4 | Excavación de Préstamo, caso I, 1er. km. con acarreo libre |  | M³n | 1704.38
| 2.3.6 | Relleno:
| a | Para conforma explanación |  | M³c | 1336.5
| b | Bajo aceras |  | M³c | 27
| 2.3.13 | Escarificación de superficie |  | M² | 810
| 2.3.14 | Escarificación entre capas de relleno |  | M² | 5670
| 2.4.1 | Acarreo adicional
| a | Material Inservible (10 km) |  | M³e-Hm | 3280.5
| b | e) Material de aceras ,contenes (20 km.) |  | M³e-Hm | 702
| 2.4.2 | Acarreo adicional material de préstamo (20 km.) |  | M³e-Km | 44313.75
| 2.4.3 | Acarreo adicional material de Base (50 km.) |  | M³e-Km | 6986.25
| 2.4.4 | Acarreo adicional material de Sub Base (50km.) |  | M³e-Km | 10125
| 2.5.1 | Excavación para estructuras hasta 1.5 m. de Prof. |  | M³n | 50
| 2.6.1 | Terminación de sub-rasante |  | M² | 810
| 3 | SUB-BASE Y BASE
| 3.1.4 | Sub Base granular natural (incluye acarreo del 1er. km.) |  | M³c | 162
| 3.1.7 | Base Granular Triturada (incluye Ac. Ier. KM) |  | M³c | 121.5
| 4 | CAPA DE RODADURA
| 4.1 | Suministro hormigón asfáltico (2") |  | M³c | 41.1
| 4.2 | Aplicación |  | M³c | 41.1
|  | Transporte (115 Km) |  | M³c | 41.1
| 4.3 | Suministro de AC-30 |  | M³c | 41.1
| 4.4 | Riego de adherencia |  | M² | 810
| 4.5 | Riego de imprimación con gravilla @0.50 gl/m2 |  | M² | 810
| 5 | SEGURIDAD VIAL
| 5.1 | Bordillo y contén de hormigón vaciado en sitio ( Hormigón Ind. 180 kg/cm2) |  | M | 270
| 5.2 | Aceras de hormigón (Hormigón Ind. 180 kg/cm2) |  | M² | 270
| 5.3 | Señalización vial |  | PA | 1
| 6 | ILUMINACION VIAL
| 6.1 | Postes de hormigón armado de 30 pies con luminarias de 250W HPS 240V. Incluye puente |  | UD | 4
| 6.2 | Transformador p/Poste, monof. 35 kva+ accesorios |  | UD | 1
| 6.3 | Conductor para luminarias formado por: 2C thhn No.10, 1C thhn No.12, en ducto PVC de 3/4"¢ Incluye puente |  | PA | 1
| 7 | OBRAS COMPLEMENTARIAS
| 7.1 | Medio ambiente y arborización |  | PA | 1
| 7.2 | Salud y seguridad ocupacional |  | PA | 1
| 7.3 | Limpieza final |  | PA | 1
| 8 | PGAS
| 8.1 | Medidas de mitigación ambiental y social (3% de las partidas anteriores de 2.01 hasta 7.30 |  | % | 3%
| CD | SUB-TOTAL COSTOS DIRECTOS
| 9 | COSTOS INDIRECTOS: |  |  | [porcentaje sobre el costo directo a completar por el oferente]
| 9.1 | Dirección Técnica |  | %
| 9.2 | Seguros y Fianza |  | %
| 9.3 | Gastos Administrativos |  | %
| 9.4 | Codia |  | % | 0.1
| 9.5 | ITBIS Dirección Técnica (18% del 10%) (Ley No.253-12) |  | % | 1.8
| 9.6 | Transporte de Materiales y Equipos |  | %
| 9.7 | Ley No. 6/86 |  | % | 1
| CI | SUB-TOTAL COSTO INDIRECTO
Precio Total de las Actividades a ser transferido al Resumen Global (CD+CI), Página ____
Repetir el monto en letras
Nombre del Oferente
Firma del Oferente